## Hoja 1
ADE040 | m³ | Excavación de zanjas y pozos, en interior de edificio.
Excavación de zanjas y pozos bajo solera de hormigón, previamente demolida, de 0,5 m de profundidad máxima, en suelo de arcilla semidura, con medios mecánicos, para posterior ubicación de la red de saneamiento en obras de rehabilitación, y carga a camión. El precio no incluye el transporte de los materiales excavados.
Código |  |  | Unidad | Descripción | Cantidad | Costo unitario | Costo parcial
1 |  |  |  | Equipo
mq01exn010a |  |  | h | Miniretroexcavadora sobre neumáticos, de 12,3 kW. | 0.556 | 9493.37 | 5278.31
[5 empty] | Subtotal equipo: |  | 5278.31
2 |  |  |  | Mano de obra
mo113 |  |  | h | Ayudante de albañil. | 0.589 | 8579.62 | 5053.4
[5 empty] | Subtotal mano de obra: |  | 5053.4
3 |  |  |  | Herramientas
|  |  | % | Herramientas | 2 | 10331.7 | 206.63
[5 empty] | Costos directos (1+2+3): |  | 10538.3