## Hoja 1
ADL005 | m² | Despalme y limpieza del terreno.
Despalme y limpieza del terreno de topografía con desniveles mínimos, con medios mecánicos. Comprende los trabajos necesarios para retirar de las zonas previstas para la edificación o urbanización: pequeñas plantas, maleza, broza, maderas caídas, escombros, basuras o cualquier otro material existente, hasta una profundidad no menor que el espesor de la capa de tierra vegetal, considerando como mínima 25 cm; y carga a camión. El precio no incluye la tala de árboles ni el transporte de los materiales retirados.
Código |  |  | Unidad | Descripción | Cantidad | Costo unitario | Costo parcial
1 |  |  |  | Equipo
mq01pan010a |  |  | h | Pala cargadora sobre neumáticos de 120 kW/1,9 m³. | 0.024 | 11573.3 | 277.76
[5 empty] | Subtotal equipo: |  | 277.76
2 |  |  |  | Mano de obra
mo113 |  |  | h | Ayudante de albañil. | 0.01 | 8579.62 | 85.8
[5 empty] | Subtotal mano de obra: |  | 85.8
3 |  |  |  | Herramientas
|  |  | % | Herramientas | 2 | 363.56 | 7.27
[5 empty] | Costos directos (1+2+3): |  | 370.83