## Hoja 1
ADL015 | Ud |  | Talado de árbol.
Talado de árbol, de 30 a 60 cm de diámetro de tronco, con motosierra.
Código |  | Unidad |  | Descripción | Cantidad | Costo unitario | Costo parcial
1 |  |  |  | Equipo
mq09sie010 |  | h |  | Motosierra a gasolina, de 50 cm de espada y 2 kW de potencia. | 0.792 | 37.22 | 29.48
mq01exn020a |  | h |  | Retroexcavadora hidráulica sobre neumáticos, de 105 kW. | 0.175 | 575.08 | 100.64
mq02roa010a |  | h |  | Rodillo vibrante de guiado manual, de 700 kg, ancho de trabajo 70 cm. | 0.41 | 104.97 | 43.04
[5 empty] | Subtotal equipo: |  | 173.16
2 |  |  |  | Mano de obra
mo040 |  | h |  | Oficial jardinero. | 0.919 | 169.73 | 155.98
mo086 |  | h |  | Medio oficial jardinero. | 1.839 | 124.97 | 229.82
[5 empty] | Subtotal mano de obra: |  | 385.8
3 |  |  |  | Herramientas
|  | % |  | Herramientas | 2 | 558.96 | 11.18
[5 empty] | Costos directos (1+2+3): |  | 570.14