## Hoja 1
ADL015 | Ud |  | Talado de árbol.
Talado de árbol, mayor de 60 cm de diámetro de tronco, con motosierra.
Código |  | Unidad |  | Descripción | Cantidad | Costo unitario | Costo parcial
1 |  |  |  | Equipo
mq09sie010 |  | h |  | Motosierra a gasolina, de 50 cm de espada y 2 kW de potencia. | 1.477 | 37.22 | 54.97
mq01exn020a |  | h |  | Retroexcavadora hidráulica sobre neumáticos, de 105 kW. | 0.35 | 575.08 | 201.28
mq02roa010a |  | h |  | Rodillo vibrante de guiado manual, de 700 kg, ancho de trabajo 70 cm. | 0.996 | 104.97 | 104.55
[5 empty] | Subtotal equipo: |  | 360.8
2 |  |  |  | Mano de obra
mo040 |  | h |  | Oficial jardinero. | 1.961 | 169.73 | 332.84
mo086 |  | h |  | Medio oficial jardinero. | 3.922 | 124.97 | 490.13
[5 empty] | Subtotal mano de obra: |  | 822.97
3 |  |  |  | Herramientas
|  | % |  | Herramientas | 2 | 1183.77 | 23.68
[5 empty] | Costos directos (1+2+3): |  | 1207.45