## Hoja 1
ADL015 | Ud |  | Talado de árbol.
Talado de árbol, de 30 a 60 cm de diámetro de tronco, con motosierra y camión con cesta.
Código |  | Unidad |  | Descripción | Cantidad | Costo unitario | Costo parcial
1 |  |  |  | Equipo
mq09sie010 |  | h |  | Motosierra a gasolina, de 50 cm de espada y 2 kW de potencia. | 0.591 | 37.22 | 22
mq07cce010a |  | h |  | Camión con cesta elevadora de brazo articulado de 16 m de altura máxima de trabajo y 260 kg de carga máxima. | 0.349 | 235.49 | 82.19
mq01exn020a |  | h |  | Retroexcavadora hidráulica sobre neumáticos, de 105 kW. | 0.175 | 575.08 | 100.64
mq02roa010a |  | h |  | Rodillo vibrante de guiado manual, de 700 kg, ancho de trabajo 70 cm. | 0.41 | 104.97 | 43.04
[5 empty] | Subtotal equipo: |  | 247.87
2 |  |  |  | Mano de obra
mo040 |  | h |  | Oficial jardinero. | 0.981 | 169.73 | 166.51
mo086 |  | h |  | Medio oficial jardinero. | 1.471 | 124.97 | 183.83
[5 empty] | Subtotal mano de obra: |  | 350.34
3 |  |  |  | Herramientas
|  | % |  | Herramientas | 2 | 598.21 | 11.96
[5 empty] | Costos directos (1+2+3): |  | 610.17