## Hoja 1
ASA011 | Ud | Cámara de inspección de hormigón masivo "in situ".
Cámara de inspección de paso enterrada, de hormigón masivo "in situ" H-35, clase de exposición ambiental A1+Q2, tamaño máximo del agregado 19,0 mm, consistencia muy plástica, de dimensiones interiores 60x60x60 cm, sobre solera de hormigón masivo de 15 cm de espesor, formación de pendiente mínima del 2%, con el mismo tipo de hormigón, cerrada superiormente con marco y tapa de fundición carga de rotura 125 kN; previa excavación con medios mecánicos y posterior relleno del trasdós con material granular. Incluso molde reutilizable de chapa metálica amortizable en 20 usos y colector de conexión de PVC, de tres entradas y una salida, con tapa de registro, para encuentros.
Código |  | Unidad | Descripción | Cantidad | Costo unitario | Costo parcial
1 |  |  | Materiales
mt10hmf080we |  | m³ | Hormigón masivo H-35, clase de exposición ambiental A1+Q2, tamaño máximo del agregado 19 mm, consistencia muy plástica, elaborado, según CIRSOC 201 2005. | 0.349 | 2048.77 | 715.02
mt11var130 |  | Ud | Colector de conexión de PVC, con tres entradas y una salida, con tapa de registro. | 1 | 348.24 | 348.24
mt08epr030c |  | Ud | Molde reutilizable para formación de cámaras de inspección de sección cuadrada de 60x60x60 cm, de chapa metálica, incluso accesorios de montaje. | 0.05 | 3013.03 | 150.65
mt11tfa010c |  | Ud | Marco y tapa de fundición, 60x60 cm, para cámara de inspección registrable, carga de rotura 125 kN. | 1 | 516.87 | 516.87
mt01arr010a |  | t | Grava de cantera, de 19 a 25 mm de diámetro. | 0.581 | 63.64 | 36.97
|  |  |  | Subtotal materiales: |  | 1767.75
2 |  |  | Equipo
mq01ret020b |  | h | Retrocargadora sobre neumáticos, de 70 kW. | 0.095 | 820.96 | 77.99
|  |  |  | Subtotal equipo: |  | 77.99
3 |  |  | Mano de obra
mo020 |  | h | Oficial albañil. | 1.392 | 445.11 | 619.59
mo113 |  | h | Ayudante de albañil. | 1.053 | 319.35 | 336.28
|  |  |  | Subtotal mano de obra: |  | 955.87
4 |  |  | Herramientas
|  | % | Herramientas | 2 | 2801.61 | 56.03
Coste de mantenimiento decenal: $ 142,88 en los primeros 10 años. |  |  |  | Costos directos (1+2+3+4): |  | 2857.64