## Hoja 1
ASA011 | Ud | Cámara de inspección de hormigón masivo "in situ".
Cámara de inspección a pie de bajante enterrada, de hormigón masivo "in situ" H-35, clase de exposición ambiental A1+Q2, tamaño máximo del agregado 19,0 mm, consistencia muy plástica, de dimensiones interiores 40x40x50 cm, sobre solera de hormigón masivo de 15 cm de espesor, formación de pendiente mínima del 2%, con el mismo tipo de hormigón, con codo de PVC de 45° colocado en dado de hormigón, para evitar el golpe de bajada en la pendiente de la solera, cerrada superiormente con marco y tapa de fundición carga de rotura 125 kN. Incluso molde reutilizable de chapa metálica amortizable en 20 usos. El precio no incluye la excavación ni el relleno del trasdós.
Código |  | Unidad | Descripción | Cantidad | Costo unitario | Costo parcial
1 |  |  | Materiales
mt10hmf080we |  | m³ | Hormigón masivo H-35, clase de exposición ambiental A1+Q2, tamaño máximo del agregado 19 mm, consistencia muy plástica, elaborado, según CIRSOC 201 2005. | 0.223 | 2048.77 | 456.88
mt11ppl030a |  | Ud | Codo 87°30' de PVC liso, D=125 mm. | 1 | 85.21 | 85.21
mt08epr030a |  | Ud | Molde reutilizable para formación de cámaras de inspección de sección cuadrada de 40x40x50 cm, de chapa metálica, incluso accesorios de montaje. | 0.05 | 1496.9 | 74.85
mt11tfa010a |  | Ud | Marco y tapa de fundición, 40x40 cm, para cámara de inspección registrable, carga de rotura 125 kN. | 1 | 195.01 | 195.01
|  |  |  | Subtotal materiales: |  | 811.95
2 |  |  | Mano de obra
mo020 |  | h | Oficial albañil. | 1.317 | 445.11 | 586.21
mo113 |  | h | Ayudante de albañil. | 0.947 | 319.35 | 302.42
|  |  |  | Subtotal mano de obra: |  | 888.63
3 |  |  | Herramientas
|  | % | Herramientas | 2 | 1700.58 | 34.01
Coste de mantenimiento decenal: $ 86,73 en los primeros 10 años. |  |  |  | Costos directos (1+2+3): |  | 1734.59