## Hoja 1
ASA011 | Ud | Cámara de inspección de hormigón masivo "in situ".
Cámara de inspección a pie de bajante enterrada, de hormigón masivo "in situ" H-35, clase de exposición ambiental A1+Q2, tamaño máximo del agregado 19,0 mm, consistencia muy plástica, de dimensiones interiores 50x50x50 cm, sobre solera de hormigón masivo de 15 cm de espesor, formación de pendiente mínima del 2%, con el mismo tipo de hormigón, con codo de PVC de 45° colocado en dado de hormigón, para evitar el golpe de bajada en la pendiente de la solera, cerrada superiormente con tapa prefabricada de hormigón armado con cierre hermético al paso de los olores mefíticos. Incluso molde reutilizable de chapa metálica amortizable en 20 usos. El precio no incluye la excavación ni el relleno del trasdós.
Código |  | Unidad | Descripción | Cantidad | Costo unitario | Costo parcial
1 |  |  | Materiales
mt10hmf080we |  | m³ | Hormigón masivo H-35, clase de exposición ambiental A1+Q2, tamaño máximo del agregado 19 mm, consistencia muy plástica, elaborado, según CIRSOC 201 2005. | 0.27 | 2048.77 | 553.17
mt11ppl030a |  | Ud | Codo 87°30' de PVC liso, D=125 mm. | 1 | 85.21 | 85.21
mt08epr030b |  | Ud | Molde reutilizable para formación de cámaras de inspección de sección cuadrada de 50x50x50 cm, de chapa metálica, incluso accesorios de montaje. | 0.05 | 1871.08 | 93.55
mt11arf010a |  | Ud | Tapa de hormigón armado prefabricada, 50x50x5 cm. | 1 | 92.87 | 92.87
|  |  |  | Subtotal materiales: |  | 824.8
2 |  |  | Mano de obra
mo020 |  | h | Oficial albañil. | 1.343 | 445.11 | 597.78
mo113 |  | h | Ayudante de albañil. | 0.965 | 319.35 | 308.17
|  |  |  | Subtotal mano de obra: |  | 905.95
3 |  |  | Herramientas
|  | % | Herramientas | 2 | 1730.75 | 34.62
Coste de mantenimiento decenal: $ 88,27 en los primeros 10 años. |  |  |  | Costos directos (1+2+3): |  | 1765.37