## Hoja 1
ASA011 | Ud | Cámara de inspección de hormigón masivo "in situ".
Cámara de inspección con sumidero sifónico y desagüe directo lateral enterrada, de hormigón masivo "in situ" H-35, clase de exposición ambiental A1+Q2, tamaño máximo del agregado 19,0 mm, consistencia muy plástica, de dimensiones interiores 40x40x50 cm, sobre solera de hormigón masivo de 15 cm de espesor, formación de pendiente mínima del 2%, con el mismo tipo de hormigón, cerrada superiormente con marco y tapa de fundición carga de rotura 125 kN; previa excavación con medios mecánicos y posterior relleno del trasdós con material granular. Incluso molde reutilizable de chapa metálica amortizable en 20 usos y sumidero sifónico prefabricado de hormigón con salida horizontal de 90/110 mm y rejilla homologada de PVC, sobre solera de hormigón.
Código |  | Unidad | Descripción | Cantidad | Costo unitario | Costo parcial
1 |  |  | Materiales
mt10hmf080we |  | m³ | Hormigón masivo H-35, clase de exposición ambiental A1+Q2, tamaño máximo del agregado 19 mm, consistencia muy plástica, elaborado, según CIRSOC 201 2005. | 0.228 | 2048.77 | 467.12
mt08epr030a |  | Ud | Molde reutilizable para formación de cámaras de inspección de sección cuadrada de 40x40x50 cm, de chapa metálica, incluso accesorios de montaje. | 0.05 | 1496.9 | 74.85
mt11tfa010a |  | Ud | Marco y tapa de fundición, 40x40 cm, para cámara de inspección registrable, carga de rotura 125 kN. | 1 | 195.01 | 195.01
mt11sup050b |  | Ud | Sumidero sifónico prefabricado de hormigón, salida horizontal, con rejilla homologada de PVC, 250x250 mm y 90/110 mm de diámetro de salida. | 1 | 144.87 | 144.87
mt01arr010a |  | t | Grava de cantera, de 19 a 25 mm de diámetro. | 0.355 | 63.64 | 22.59
|  |  |  | Subtotal materiales: |  | 904.44
2 |  |  | Equipo
mq01ret020b |  | h | Retrocargadora sobre neumáticos, de 70 kW. | 0.05 | 820.96 | 41.05
|  |  |  | Subtotal equipo: |  | 41.05
3 |  |  | Mano de obra
mo020 |  | h | Oficial albañil. | 1.223 | 445.11 | 544.37
mo113 |  | h | Ayudante de albañil. | 0.909 | 319.35 | 290.29
|  |  |  | Subtotal mano de obra: |  | 834.66
4 |  |  | Herramientas
|  | % | Herramientas | 2 | 1780.15 | 35.6
Coste de mantenimiento decenal: $ 90,79 en los primeros 10 años. |  |  |  | Costos directos (1+2+3+4): |  | 1815.75