## Hoja 1
AZA010 | m³ | Apertura de cajeado en el terreno, para recalce de cimientos.
Apertura de cajeado en suelo de arcilla semidura, hasta alcanzar la cara superior del cimiento a recalzar, situada a una profundidad máxima de 0,5 m, con medios mecánicos, y carga a camión o contenedor. El precio no incluye el transporte de los materiales excavados.
Código |  |  | Unidad | Descripción | Cantidad | Costo unitario | Costo parcial
1 |  |  |  | Equipo
mq01exn010a |  |  | h | Miniretroexcavadora sobre neumáticos, de 12,3 kW. | 0.278 | 9493.37 | 2639.16
[5 empty] | Subtotal equipo: |  | 2639.16
2 |  |  |  | Mano de obra
mo113 |  |  | h | Ayudante de albañil. | 0.245 | 8579.62 | 2102.01
[5 empty] | Subtotal mano de obra: |  | 2102.01
3 |  |  |  | Herramientas
|  |  | % | Herramientas | 2 | 4741.17 | 94.82
[5 empty] | Costos directos (1+2+3): |  | 4835.99