## Hoja 1
CHH030 | m³ |  | Hormigón para armar en plateas de fundación.
Hormigón para armar en plateas de fundación, H-21, condición de exposición no agresiva, tamaño máximo del agregado 19,0 mm, ámbito de consistencia A-3, elaborado, y colado con bomba.
Código |  | Unidad |  | Descripción | Cantidad | Costo unitario | Costo parcial
1 |  |  |  | Materiales
mt10haf071alc |  | m³ |  | Hormigón H-21, condición de exposición no agresiva, tamaño máximo del agregado 19 mm, ámbito de consistencia A-3, elaborado, según CIRSOC 201 1982. | 1.05 | 3261.93 | 3425.03
[5 empty] | Subtotal materiales: |  | 3425.03
2 |  |  |  | Equipo
mq06bhe010 |  | h |  | Camión bomba estacionado en obra, para bombeo de hormigón. | 0.049 | 133919 | 6562.03
[5 empty] | Subtotal equipo: |  | 6562.03
3 |  |  |  | Mano de obra
mo045 |  | h |  | Oficial armador en hormigón. | 0.012 | 35334.3 | 424.01
mo092 |  | h |  | Medio oficial armador en hormigón. | 0.154 | 26396.9 | 4065.12
[5 empty] | Subtotal mano de obra: |  | 4489.13
4 |  |  |  | Herramientas
|  | % |  | Herramientas | 2 | 14476.2 | 289.52
Coste de mantenimiento decenal: $ 324,85 en los primeros 10 años. |  |  |  |  | Costos directos (1+2+3+4): |  | 14765.7