## Hoja 1
CSZ020 | m² | Sistema de encofrado en zapata de fundación.
Formación de encofrado perdido de mampostería de bloque de hormigón, de 12 cm de espesor, en zapata de fundación.
Descompuesto |  | Ud | Descomposición | Rend. | Precio unitario | Precio partida
mt02bhg010b |  | Ud | Bloque hueco de hormigón, para revestir, color gris, 40x20x12 cm, resistencia normalizada R10 (10 N/mm²), incluso parte proporcional de piezas especiales: zunchos y medios. | 12.6 | 3.3 | 41.58
mt09mor010c |  | m³ | Mortero de cemento CEM II/B-P 32,5 N tipo M-5, confeccionado en obra con 250 kg/m³ de cemento y una proporción en volumen 1/6. | 0.009 | 886.43 | 7.98
mo019 |  | h | Oficial albañil. | 0.596 | 61.79 | 36.83
mo111 |  | h | Ayudante albañil. | 0.298 | 41.65 | 12.41
|  | % | Medios auxiliares | 2 | 98.8 | 1.98
|  | % | Costos indirectos | 3 | 100.78 | 3.02
[5 empty] | Total: | 103.8