## Hoja 1
CZO020 | m | Cajeado lateral horizontal, para conexión entre cimientos, en recalce de fundación.
Cajeado lateral horizontal en fundación existente de hormigón, de 15x15 cm de sección, con martillo neumático, para conexión lateral entre la fundación existente y la nueva fundación de hormigón, en recalce de fundación. El precio no incluye la nueva fundación.
Código |  |  | Unidad | Descripción | Cantidad | Costo unitario | Costo parcial
1 |  |  |  | Equipo
mq05mai030 |  |  | h | Martillo neumático. | 1.085 | 91.72 | 99.52
mq05pdm010a |  |  | h | Compresor portátil eléctrico 2 m³/min de caudal. | 0.543 | 85.64 | 46.5
[5 empty] | Subtotal equipo: |  | 146.02
2 |  |  |  | Mano de obra
mo089 |  |  | h | Medio oficial armador en hormigón armado. | 2.442 | 345.48 | 843.66
[5 empty] | Subtotal mano de obra: |  | 843.66
3 |  |  |  | Herramientas
|  |  | % | Herramientas | 2 | 989.68 | 19.79
Coste de mantenimiento decenal: $ 20,19 en los primeros 10 años. |  |  |  |  | Costos directos (1+2+3): |  | 1009.47