## Hoja 1
DDS020 | m³ | Demolición de fundación de mampostería.
Demolición de fundación de mampostería de ladrillo cerámico macizo, de más de 1,5 m de profundidad máxima, con martillo neumático y carga mecánica sobre camión o contenedor.
Código |  |  | Unidad | Descripción | Cantidad | Costo unitario | Costo parcial
1 |  |  |  | Equipo
mq05mai030 |  |  | h | Martillo neumático. | 2.318 | 91.72 | 212.61
mq05pdm110 |  |  | h | Compresor portátil diesel media presión 10 m³/min. | 1.159 | 155.56 | 180.29
mq01ret010 |  |  | h | Miniretrocargadora sobre neumáticos de 15 kW. | 0.435 | 920.54 | 400.43
[5 empty] | Subtotal equipo: |  | 793.33
2 |  |  |  | Mano de obra
mo112 |  |  | h | Ayudante general de construcción. | 3.678 | 324.77 | 1194.5
[5 empty] | Subtotal mano de obra: |  | 1194.5
3 |  |  |  | Herramientas
|  |  | % | Herramientas | 2 | 1987.83 | 39.76
[5 empty] | Costos directos (1+2+3): |  | 2027.59