## Hoja 1
DEF050 | m² | Demolición de cáscara de mampostería.
Demolición de cáscara de mampostería de ladrillo cerámico hueco de 1 pie de espesor, con martillo neumático, y carga manual sobre camión o contenedor.
Código |  |  | Unidad | Descripción | Cantidad | Costo unitario | Costo parcial
1 |  |  |  | Equipo
mq05mai030 |  |  | h | Martillo neumático. | 0.29 | 91.72 | 26.6
mq05pdm110 |  |  | h | Compresor portátil diesel media presión 10 m³/min. | 0.145 | 155.56 | 22.56
[5 empty] | Subtotal equipo: |  | 49.16
2 |  |  |  | Mano de obra
mo112 |  |  | h | Ayudante general de construcción. | 0.335 | 324.77 | 108.8
mo113 |  |  | h | Ayudante de albañil. | 0.167 | 319.35 | 53.33
[5 empty] | Subtotal mano de obra: |  | 162.13
3 |  |  |  | Herramientas
|  |  | % | Herramientas | 2 | 211.29 | 4.23
[5 empty] | Costos directos (1+2+3): |  | 215.52