## Hoja 1
DEF050 | m² | Demolición de cáscara de mampostería.
Demolición de cáscara de mampostería de ladrillo cerámico hueco de 1 1/2 pies de espesor, con martillo neumático, y carga manual sobre camión o contenedor.
Código |  |  | Unidad | Descripción | Cantidad | Costo unitario | Costo parcial
1 |  |  |  | Equipo
mq05mai030 |  |  | h | Martillo neumático. | 0.348 | 91.72 | 31.92
mq05pdm110 |  |  | h | Compresor portátil diesel media presión 10 m³/min. | 0.174 | 155.56 | 27.07
[5 empty] | Subtotal equipo: |  | 58.99
2 |  |  |  | Mano de obra
mo112 |  |  | h | Ayudante general de construcción. | 0.402 | 324.77 | 130.56
mo113 |  |  | h | Ayudante de albañil. | 0.201 | 319.35 | 64.19
[5 empty] | Subtotal mano de obra: |  | 194.75
3 |  |  |  | Herramientas
|  |  | % | Herramientas | 2 | 253.74 | 5.07
[5 empty] | Costos directos (1+2+3): |  | 258.81