## Hoja 1
DEF050 | m² | Demolición de cáscara de mampostería.
Demolición de cáscara de mampostería de ladrillo cerámico perforado de 1 1/2 pies de espesor, con martillo neumático, y carga manual sobre camión o contenedor.
Código |  |  | Unidad | Descripción | Cantidad | Costo unitario | Costo parcial
1 |  |  |  | Equipo
mq05mai030 |  |  | h | Martillo neumático. | 0.376 | 91.72 | 34.49
mq05pdm110 |  |  | h | Compresor portátil diesel media presión 10 m³/min. | 0.188 | 155.56 | 29.25
[5 empty] | Subtotal equipo: |  | 63.74
2 |  |  |  | Mano de obra
mo112 |  |  | h | Ayudante general de construcción. | 0.434 | 324.77 | 140.95
mo113 |  |  | h | Ayudante de albañil. | 0.217 | 319.35 | 69.3
[5 empty] | Subtotal mano de obra: |  | 210.25
3 |  |  |  | Herramientas
|  |  | % | Herramientas | 2 | 273.99 | 5.48
[5 empty] | Costos directos (1+2+3): |  | 279.47