## Hoja 1
DEF050 | m² | Demolición de cáscara de mampostería.
Demolición de cáscara de mampostería de ladrillo cerámico macizo de 1/2 pie de espesor, con martillo neumático, y carga manual sobre camión o contenedor.
Código |  |  | Unidad | Descripción | Cantidad | Costo unitario | Costo parcial
1 |  |  |  | Equipo
mq05mai030 |  |  | h | Martillo neumático. | 0.26 | 91.72 | 23.85
mq05pdm110 |  |  | h | Compresor portátil diesel media presión 10 m³/min. | 0.13 | 155.56 | 20.22
[5 empty] | Subtotal equipo: |  | 44.07
2 |  |  |  | Mano de obra
mo112 |  |  | h | Ayudante general de construcción. | 0.3 | 324.77 | 97.43
mo113 |  |  | h | Ayudante de albañil. | 0.15 | 319.35 | 47.9
[5 empty] | Subtotal mano de obra: |  | 145.33
3 |  |  |  | Herramientas
|  |  | % | Herramientas | 2 | 189.4 | 3.79
[5 empty] | Costos directos (1+2+3): |  | 193.19