## Hoja 1
DEF050 | m² | Demolición de cáscara de mampostería.
Demolición de cáscara de mampostería de ladrillo cerámico macizo de 1 1/2 pies de espesor, con martillo neumático, y carga manual sobre camión o contenedor.
Código |  |  | Unidad | Descripción | Cantidad | Costo unitario | Costo parcial
1 |  |  |  | Equipo
mq05mai030 |  |  | h | Martillo neumático. | 0.389 | 91.72 | 35.68
mq05pdm110 |  |  | h | Compresor portátil diesel media presión 10 m³/min. | 0.195 | 155.56 | 30.33
[5 empty] | Subtotal equipo: |  | 66.01
2 |  |  |  | Mano de obra
mo112 |  |  | h | Ayudante general de construcción. | 0.45 | 324.77 | 146.15
mo113 |  |  | h | Ayudante de albañil. | 0.225 | 319.35 | 71.85
[5 empty] | Subtotal mano de obra: |  | 218
3 |  |  |  | Herramientas
|  |  | % | Herramientas | 2 | 284.01 | 5.68
[5 empty] | Costos directos (1+2+3): |  | 289.69