## Hoja 1
DFR100 |  |  | m | Demolición de bota-aguas.
Levantado con recuperación del material de bota-aguas prefabricado de hormigón y picado del material adhesivo adherido a su superficie, con medios manuales, posterior reposición y carga manual de escombros sobre camión o contenedor.
Descompuesto | Ud | Descomposición |  |  | Rend. | Precio unitario | Precio análisis
mt08aaa010a | m³ | Agua. |  |  | 0.006 | 11.54 | 0.07
mt01arg005a | t | Arena de cantera, para mortero preparado en obra. |  |  | 0.009 | 138.38 | 1.25
mt08cem000g | kg | Cemento gris en sacos. |  |  | 2.28 | 1.3 | 2.96
mt08adt010 | kg | Aditivo hidrófugo para impermeabilización de morteros u hormigones. |  |  | 0.046 | 9.23 | 0.42
mt09lec010b | m³ | Lechada de cemento blanco BL 22,5 X. |  |  | 0.001 | 1207.02 | 1.21
mt09mcr235 | kg | Mortero de juntas para prefabricados de hormigón y piedra artificial, compuesto de cemento, agregados, pigmentos y aditivos especiales. |  |  | 0.038 | 18.99 | 0.72
mt28pcs010 | l | Tratamiento superficial hidrofugante, de superficie invisible. |  |  | 0.1 | 67.78 | 6.78
mq06hor010 | h | Hormigonera. |  |  | 0.017 | 12.89 | 0.22
mo019 | h | Oficial albañil. |  |  | 0.503 | 61.79 | 31.08
mo111 | h | Ayudante de albañil. |  |  | 0.283 | 41.65 | 11.79
| % | Medios auxiliares |  |  | 2 | 56.5 | 1.13
| % | Costos indirectos |  |  | 3 | 57.63 | 1.73
[6 empty] | Total: | 59.36