## Hoja 1
DQA040 | m² | Demolición completa de techo plano no transitable, con grava.
Demolición completa de techo plano no transitable, con capa de protección de grava de 10 cm de espesor medio; con martillo neumático, sin afectar a la estabilidad de los elementos constructivos contiguos, y carga manual sobre camión o contenedor. El precio incluye la demolición de todas las capas que componen el techo, incluyendo la capa de formación de pendientes y la demolición de los sumideros.
Código |  |  | Unidad | Descripción | Cantidad | Costo unitario | Costo parcial
1 |  |  |  | Equipo
mq05mai030 |  |  | h | Martillo neumático. | 0.116 | 1173.73 | 136.15
mq05pdm110 |  |  | h | Compresor portátil diesel media presión 10 m³/min. | 0.116 | 1990.73 | 230.92
[5 empty] | Subtotal equipo: |  | 367.07
2 |  |  |  | Mano de obra
mo112 |  |  | h | Ayudante general de construcción. | 0.133 | 8719.99 | 1159.76
mo113 |  |  | h | Ayudante de albañil. | 0.942 | 8579.62 | 8082
[5 empty] | Subtotal mano de obra: |  | 9241.76
3 |  |  |  | Herramientas
|  |  | % | Herramientas | 2 | 9608.83 | 192.18
[5 empty] | Costos directos (1+2+3): |  | 9801.01