## Hoja 1
DQA050 | m² | Demolición completa de techo plano no transitable, ajardinado.
Demolición completa de techo plano no transitable, ajardinado, con capa de protección de tierra vegetal de 25 cm de espesor medio, con martillo neumático, sin afectar a la estabilidad de los elementos constructivos contiguos, y carga manual sobre camión o contenedor. El precio incluye la demolición de todas las capas que componen el techo, incluyendo la capa de formación de pendientes y la demolición de los sumideros.
Código |  |  | Unidad | Descripción | Cantidad | Costo unitario | Costo parcial
1 |  |  |  | Equipo
mq05mai030 |  |  | h | Martillo neumático. | 0.116 | 1173.73 | 136.15
mq05pdm110 |  |  | h | Compresor portátil diesel media presión 10 m³/min. | 0.116 | 1990.73 | 230.92
[5 empty] | Subtotal equipo: |  | 367.07
2 |  |  |  | Mano de obra
mo112 |  |  | h | Ayudante general de construcción. | 0.133 | 8719.99 | 1159.76
mo113 |  |  | h | Ayudante de albañil. | 1.096 | 8579.62 | 9403.26
[5 empty] | Subtotal mano de obra: |  | 10563
3 |  |  |  | Herramientas
|  |  | % | Herramientas | 2 | 10930.1 | 218.6
[5 empty] | Costos directos (1+2+3): |  | 11148.7