## Hoja 1
DQL030 | m² |  | Desmontaje de lucernario de placas translúcidas.
Desmontaje de estructura metálica y placas translúcidas de lucernario a un agua de 3 a 8 m de luz máxima, con equipo de oxicorte, sin afectar a la estabilidad de los elementos constructivos contiguos, y carga manual sobre camión o contenedor.
Código |  | Unidad |  | Descripción | Cantidad | Costo unitario | Costo parcial
1 |  |  |  | Equipo
mq08sol010 |  | h |  | Equipo de oxicorte, con acetileno como combustible y oxígeno como comburente. | 0.255 | 165.67 | 42.25
[5 empty] | Subtotal equipo: |  | 42.25
2 |  |  |  | Mano de obra
mo019 |  | h |  | Oficial soldador. | 0.292 | 451 | 131.69
mo113 |  | h |  | Ayudante de albañil. | 0.219 | 319.35 | 69.94
[5 empty] | Subtotal mano de obra: |  | 201.63
3 |  |  |  | Herramientas
|  | % |  | Herramientas | 2 | 243.88 | 4.88
[5 empty] | Costos directos (1+2+3): |  | 248.76