## Hoja 1
DQT010 | m² |  | Demolición de estructura metálica ligera autoportante de techo inclinado.
Demolición de estructura metálica ligera autoportante de techo inclinado a un agua, con equipo de oxicorte, sin afectar a la estabilidad de los elementos constructivos sobre los que se apoya, y carga manual sobre camión o contenedor.
Código |  | Unidad |  | Descripción | Cantidad | Costo unitario | Costo parcial
1 |  |  |  | Equipo
mq08sol010 |  | h |  | Equipo de oxicorte, con acetileno como combustible y oxígeno como comburente. | 0.232 | 165.67 | 38.44
[5 empty] | Subtotal equipo: |  | 38.44
2 |  |  |  | Mano de obra
mo019 |  | h |  | Oficial soldador. | 0.266 | 451 | 119.97
mo113 |  | h |  | Ayudante de albañil. | 1.328 | 319.35 | 424.1
[5 empty] | Subtotal mano de obra: |  | 544.07
3 |  |  |  | Herramientas
|  | % |  | Herramientas | 2 | 582.51 | 11.65
[5 empty] | Costos directos (1+2+3): |  | 594.16