## Hoja 1
DRF011 | m² | Eliminación de revoque en paramento interior.
Eliminación de revoque de cemento, aplicado sobre paramento vertical interior de hasta 3 m de altura, con martillo eléctrico, sin deteriorar la superficie soporte, que quedará al descubierto y preparada para su posterior revestimiento, y carga manual sobre camión o contenedor.
Código |  |  | Unidad | Descripción | Cantidad | Costo unitario | Costo parcial
1 |  |  |  | Equipo
mq05mai040 |  |  | h | Martillo eléctrico. | 0.365 | 62.94 | 22.97
[5 empty] | Subtotal equipo: |  | 22.97
2 |  |  |  | Mano de obra
mo113 |  |  | h | Ayudante de albañil. | 0.465 | 319.35 | 148.5
[5 empty] | Subtotal mano de obra: |  | 148.5
3 |  |  |  | Herramientas
|  |  | % | Herramientas | 2 | 171.47 | 3.43
[5 empty] | Costos directos (1+2+3): |  | 174.9