## Hoja 1
DRF011 | m² | Eliminación de revoque en paramento interior.
Eliminación de revoque de cemento, aplicado sobre cáscara de escalera de hasta 3 m de altura, con martillo eléctrico, sin deteriorar la superficie soporte, que quedará al descubierto y preparada para su posterior revestimiento, y carga manual sobre camión o contenedor.
Código |  |  | Unidad | Descripción | Cantidad | Costo unitario | Costo parcial
1 |  |  |  | Equipo
mq05mai040 |  |  | h | Martillo eléctrico. | 0.584 | 62.94 | 36.76
[5 empty] | Subtotal equipo: |  | 36.76
2 |  |  |  | Mano de obra
mo113 |  |  | h | Ayudante de albañil. | 0.745 | 319.35 | 237.92
[5 empty] | Subtotal mano de obra: |  | 237.92
3 |  |  |  | Herramientas
|  |  | % | Herramientas | 2 | 274.68 | 5.49
[5 empty] | Costos directos (1+2+3): |  | 280.17