## Hoja 1
DRS080 | m² |  | Demolición de contrapiso.
Demolición de contrapiso de mortero armado existente en el interior del edificio, de hasta 8 cm de espesor, con martillo neumático, y carga manual de escombros sobre camión o contenedor.
Descompuesto |  | Ud |  | Descomposición | Rend. | Precio unitario | Precio análisis
mq05mai030 |  | h |  | Martillo neumático. | 0.233 | 27.3 | 6.36
mq05pdm010a |  | h |  | Compresor portátil eléctrico 2 m³/min de caudal. | 0.117 | 25.49 | 2.98
mo112 |  | h |  | Ayudante general de construcción. | 0.263 | 35.56 | 9.35
mo113 |  | h |  | Ayudante de albañil. | 0.427 | 34.84 | 14.88
|  | % |  | Herramientas | 2 | 33.57 | 0.67
|  | % |  | Costos indirectos | 3 | 34.24 | 1.03
[6 empty] | Total: | 35.27