## Hoja 1
DRS080 | m² |  |  | Demolición de contrapiso.
Demolición de contrapiso de mortero autonivelante armado existente en el interior del edificio, de hasta 8 cm de espesor, con martillo neumático, y carga manual de escombros sobre camión o contenedor.
Descompuesto |  | Ud | Descomposición |  | Rend. | Precio unitario | Precio análisis
mq05mai030 |  | h | Martillo neumático. |  | 0.238 | 27.3 | 6.5
mq05pdm010a |  | h | Compresor portátil eléctrico 2 m³/min de caudal. |  | 0.119 | 25.49 | 3.03
mo112 |  | h | Ayudante general de construcción. |  | 0.268 | 35.56 | 9.53
mo113 |  | h | Ayudante de albañil. |  | 0.436 | 34.84 | 15.19
|  | % | Herramientas |  | 2 | 34.25 | 0.69
|  | % | Costos indirectos |  | 3 | 34.94 | 1.05
[6 empty] | Total: | 35.99