## Hoja 1
ECM010 | m³ |  | Muro de mampostería.
Muro portante de mampostería ordinaria a una cara vista, con mampuestos irregulares en basto, de piedra arenisca, con sus caras sin labrar, colocados en seco, en muros de espesor variable, hasta 50 cm.
Código |  | Unidad |  | Descripción | Cantidad | Costo unitario | Costo parcial
1 |  |  |  | Materiales
mt06maa010a |  | m³ |  | Piedra arenisca ordinaria para mampostería, formada por mampuestos de varias dimensiones sin labra previa alguna, arreglados solamente con martillo. | 1.3 | 547.22 | 711.39
[5 empty] | Subtotal materiales: |  | 711.39
2 |  |  |  | Mano de obra
mo022 |  | h |  | Oficial frentista colocador de piedra natural. | 4.654 | 11912.7 | 55441.5
mo060 |  | h |  | Medio oficial frentista colocador de piedra natural. | 4.654 | 8905.02 | 41444
[5 empty] | Subtotal mano de obra: |  | 96885.5
3 |  |  |  | Herramientas
|  | % |  | Herramientas | 2 | 97596.9 | 1951.94
Coste de mantenimiento decenal: $ 6.968,42 en los primeros 10 años. |  |  |  |  | Costos directos (1+2+3): |  | 99548.8