## Hoja 1
ECM010 | m³ |  | Muro de mampostería.
Muro de mampostería ordinaria a una cara vista de piedra arenisca, colocada con mortero.
Descompuesto |  | Ud |  | Descomposición | Rend. | Precio unitario | Precio partida
mt09mor010c |  | m³ |  | Mortero de cemento CEM II/B-P 32,5 N tipo M-5, confeccionado en obra con 250 kg/m³ de cemento y una proporción en volumen 1/6. | 0.345 | 886.43 | 305.82
mt06maa010a |  | m³ |  | Piedra arenisca ordinaria para mampostería, formada por mampuestos de varias dimensiones sin labra previa alguna, arreglados solamente con martillo. | 1.25 | 137.99 | 172.49
mo021 |  | h |  | Oficial frentista colocador de piedra. | 6.602 | 61.79 | 407.94
mo058 |  | h |  | Medio oficial frentista colocador de piedra. | 6.602 | 43.36 | 286.26
|  | % |  | Medios auxiliares | 2 | 1172.51 | 23.45
|  | % |  | Costos indirectos | 3 | 1195.96 | 35.88
Coste de mantenimiento decenal: $ 86,23 en los primeros 10 años. | [5 empty] | Total: | 1231.84