## Hoja 1
ECM010 | m³ |  | Muro de mampostería.
Muro de mampostería concertada a una cara vista de piedra granítica, colocada con mortero.
Descompuesto |  | Ud |  | Descomposición | Rend. | Precio unitario | Precio partida
mt09mor010c |  | m³ |  | Mortero de cemento CEM II/B-P 32,5 N tipo M-5, confeccionado en obra con 250 kg/m³ de cemento y una proporción en volumen 1/6. | 0.3 | 886.43 | 265.93
mt06mac010c |  | m³ |  | Piedra granítica concertada para mampostería, formada por mampuestos con sus caras labradas en forma poligonal más o menos regular, para que se asienten sobre superficies sensiblemente planas. | 1.15 | 1383.29 | 1590.78
mo021 |  | h |  | Oficial frentista colocador de piedra. | 10.27 | 61.79 | 634.58
mo058 |  | h |  | Medio oficial frentista colocador de piedra. | 10.27 | 43.36 | 445.31
|  | % |  | Medios auxiliares | 2 | 2936.6 | 58.73
|  | % |  | Costos indirectos | 3 | 2995.33 | 89.86
Coste de mantenimiento decenal: $ 215,96 en los primeros 10 años. | [5 empty] | Total: | 3085.19