## Hoja 1
ECM030 | m² |  |  | Muro de perpiaños.
Muro de perpiaños de piedra granítica tipo Gris Mondariz, de 45 cm de alto, 20 cm de grueso y 75 cm de longitud, con acabado rústico en la cara vista y cantos sin labrar.
Descompuesto |  | Ud | Descomposición |  | Rend. | Precio unitario | Precio partida
mt06per010ara |  | m² | Perpiaño de granito Gris Mondariz de 75x45x20 cm, acabado rústico en la cara vista y aserrado en el resto de caras, con los cantos sin labrar. |  | 1 | 561.75 | 561.75
mt09mor010f |  | m³ | Mortero de cemento CEM II/B-P 32,5 N tipo M-15, confeccionado en obra con 450 kg/m³ de cemento y una proporción en volumen 1/3. |  | 0.015 | 1147.83 | 17.22
mq04cag010a |  | h | Camión con grúa de hasta 6 t. |  | 0.102 | 321.58 | 32.8
mo021 |  | h | Oficial frentista colocador de piedra. |  | 0.954 | 61.79 | 58.95
mo058 |  | h | Medio oficial frentista colocador de piedra. |  | 0.477 | 43.36 | 20.68
|  | % | Medios auxiliares |  | 2 | 691.4 | 13.83
|  | % | Costos indirectos |  | 3 | 705.23 | 21.16
Coste de mantenimiento decenal: $ 50,85 en los primeros 10 años. | [5 empty] | Total: | 726.39