## Hoja 1
EFE021 | m³ | Relleno de trasdós de cáscara.
Relleno de trasdós de cáscara con hormigón masivo H-15, clase de exposición ambiental A1, tamaño máximo del agregado 19,0 mm, consistencia muy plástica, con medios manuales.
Código |  | Unidad | Descripción | Cantidad | Costo unitario | Costo parcial
1 |  |  | Materiales
mt10hmf080Ee |  | m³ | Hormigón masivo H-15, clase de exposición ambiental A1, tamaño máximo del agregado 19 mm, consistencia muy plástica, elaborado, según CIRSOC 201 2005. | 1.05 | 2362.92 | 2481.07
|  |  |  | Subtotal materiales: |  | 2481.07
2 |  |  | Mano de obra
mo020 |  | h | Oficial albañil. | 0.665 | 11912.7 | 7921.92
mo113 |  | h | Ayudante de albañil. | 1.33 | 8579.62 | 11410.9
|  |  |  | Subtotal mano de obra: |  | 19332.8
3 |  |  | Herramientas
|  | % | Herramientas | 2 | 21813.9 | 436.28
Coste de mantenimiento decenal: $ 445,00 en los primeros 10 años. |  |  |  | Costos directos (1+2+3): |  | 22250.2