## Hoja 1
EHB010 |  |  | m² | Sistema "ISOLFORG" de losa unidireccional con ausencia de puentes térmicos.
Estructura de hormigón armado con una altura libre de planta de hasta 3 m, realizada con hormigón H-21, condición de exposición no agresiva, tamaño máximo del agregado 19,0 mm, ámbito de consistencia A-3, elaborado, y vertido con bomba, volumen total de hormigón 0,111 m³/m², y acero ADN 420, con una cuantía total de 11 kg/m², formada por: losa unidireccional, horizontal, de altura 25 cm = (5 cm aislante bajo vigueta + 15 cm vigueta) + 5 cm, con sistema de semivigueta y entrevigado de EPS con ausencia de puente térmico, "ISOLFORG", mecanizado lateral machihembrado, sin armadura de espera y malla soldada Q 55 de acero AM 500 N en capa de compresión, con sistema de encofrado parcial; vigas planas con un panel de poliestireno expandido "ISOLFORG" bajo las vigas para eliminar los puentes térmicos, y la armadura apoyada sobre separadores homologados; sin incluir repercusión de columnas.
Descompuesto | Ud | Descomposición |  |  | Rend. | p.s. | Precio partida
mt08eva010a | m² | Sistema de encofrado recuperable para la ejecución de vigas de hormigón para revestir, compuesto de: puntales metálicos telescópicos, sopandas metálicas y superficie encofrante de madera tratada reforzada con varillas y perfiles, hasta 3 m de altura libre de planta. |  |  | 0.28 | 153.96 | 43.11
mt08efu020a | m² | Sistema de encofrado parcial para losa unidireccional de hormigón armado, hasta 3 m de altura libre de planta, compuesto de: puntales, sopandas metálicas y superficie encofrante de madera tratada reforzada con varillas y perfiles. |  |  | 0.82 | 17.19 | 14.1
mt08cor010a | m | Molde de poliestireno expandido para cornisa. |  |  | 0.1 | 60.55 | 6.06
mt07vis010b | m | Sistema de losas unidireccionales, "ISOLFORG", formado por semivigueta y entrevigado de poliestireno expandido con mecanizado lateral machihembrado, de 20 cm de altura (15 cm de altura de vigueta y 5 cm de aislante bajo vigueta), sin armadura de espera y Lmedia = <4 m. |  |  | 0.165 | 61.86 | 10.21
mt07vis010h | m | Sistema de losas unidireccionales, "ISOLFORG", formado por semivigueta y entrevigado de poliestireno expandido con mecanizado lateral machihembrado, de 20 cm de altura (15 cm de altura de vigueta y 5 cm de aislante bajo vigueta), sin armadura de espera y Lmedia = 4,01 a 5 m. |  |  | 0.908 | 67.96 | 61.71
mt07vis010n | m | Sistema de losas unidireccionales, "ISOLFORG", formado por semivigueta y entrevigado de poliestireno expandido con mecanizado lateral machihembrado, de 20 cm de altura (15 cm de altura de vigueta y 5 cm de aislante bajo vigueta), sin armadura de espera y Lmedia = 5,01 a 6 m. |  |  | 0.495 | 69.88 | 34.59
mt07vis010t | m | Sistema de losas unidireccionales, "ISOLFORG", formado por semivigueta y entrevigado de poliestireno expandido con mecanizado lateral machihembrado, de 20 cm de altura (15 cm de altura de vigueta y 5 cm de aislante bajo vigueta), sin armadura de espera y Lmedia = >6 m. |  |  | 0.083 | 72.54 | 6.02
mt07aco020c | Ud | Separador homologado para vigas. |  |  | 0.2 | 0.53 | 0.11
mt07vis020b | m² | Panel de poliestireno expandido, Base de Unión Térmica "ISOLFORG", de 5 cm de espesor, con ranuras en forma de cola de milano, para eliminar puentes térmicos en vigas, en el sistema de losas unidireccionales Isolforg. |  |  | 0.28 | 22.91 | 6.41
mt07aco090b | kg | Acero en barras nervuradas, ADN 420, elaborado en taller y colocado en obra, diámetros varios, según IRAM-IAS U 500-528. |  |  | 11 | 9.92 | 109.12
mt07ame080bbd | m² | Malla soldada Q 55 separación 250x250 mm, con alambres longitudinales de 4,2 mm de diámetro y alambres transversales de 4,2 mm de diámetro, acero AM 500 N, según IRAM-IAS U 500-06. |  |  | 1.1 | 9.3 | 10.23
mt10haf071alc | m³ | Hormigón H-21, condición de exposición no agresiva, tamaño máximo del agregado 19,0 mm, ámbito de consistencia A-3, elaborado, según CIRSOC 201 1982. |  |  | 0.111 | 697.4 | 77.41
mq06bhe010 | h | Camión bomba estacionado en obra, para bombeo de hormigón. Incluso parte proporcional de desplazamiento. |  |  | 0.006 | 1160.29 | 6.96
mo041 | h | Oficial de estructura de hormigón. |  |  | 0.903 | 77.63 | 70.1
mo085 | h | Ayudante de estructura de hormigón. |  |  | 0.903 | 54.49 | 49.2
| % | Medios auxiliares |  |  | 2 | 505.34 | 10.11
| % | Costos indirectos |  |  | 3 | 515.45 | 15.46
Coste de mantenimiento decenal: $ 37,16 en los primeros 10 años. | [5 empty] | Total: | 530.91