## Hoja 1
EHB020 |  |  | m² | Sistema "FORLI" de losa unidireccional con ausencia de puentes térmicos.
Estructura de hormigón armado con una altura libre de planta de hasta 3 m, realizada con hormigón H-21, condición de exposición no agresiva, tamaño máximo del agregado 19,0 mm, ámbito de consistencia A-3, elaborado, y vertido con bomba, volumen total de hormigón 0,139 m³/m², y acero ADN 420, con una cuantía total de 13 kg/m², formada por: losa unidireccional, horizontal, con ausencia de puentes térmicos, de altura 28 = (3+20)+5 cm; nervio "in situ" de 12 cm de ancho; sistema "FORLI" de entrevigado tipo bovedilla de EPS, mecanizada y aligerante, de 20 cm de canto; malla soldada Q 55 de acero AM 500 N en capa de compresión; vigas planas, con colocación bajo las vigas de placa "FORLI" de EPS, de 3 cm de espesor, para eliminar los puentes térmicos; sin incluir repercusión de columnas.
Descompuesto | Ud | Descomposición |  |  | Rend. | p.s. | Precio partida
mt08efu010a | m² | Sistema de encofrado continuo para losa unidireccional de hormigón armado, hasta 3 m de altura libre de planta, compuesto de: puntales, sopandas metálicas y superficie encofrante de madera tratada reforzada con varillas y perfiles. |  |  | 1.1 | 58.28 | 64.11
mt08cor010a | m | Molde de poliestireno expandido para cornisa. |  |  | 0.1 | 60.55 | 6.06
mt07cpf020a | Ud | Bovedilla mecanizada de poliestireno expandido, "FORLI", de 70x80 cm, formada por pieza inferior de 70x80 cm y pieza superior de 56x80 cm, para aligerar losas unidireccionales con nervios de 12 cm de ancho y 20 cm de altura. |  |  | 1.406 | 25.18 | 35.4
mt07cpf030 | Ud | Placa de poliestireno expandido de 70x80x3 cm, "FORLI", para colocar en las zonas no aligeradas de losas unidireccionales y reticulares. |  |  | 2 | 7.41 | 14.82
mt07aco020c | Ud | Separador homologado para vigas. |  |  | 0.8 | 0.53 | 0.42
mt07aco020g | Ud | Separador homologado para nervios "in situ" en losas unidireccionales. |  |  | 1 | 0.38 | 0.38
mt07aco090b | kg | Acero en barras nervuradas, ADN 420, elaborado en taller y colocado en obra, diámetros varios, según IRAM-IAS U 500-528. |  |  | 13 | 9.92 | 128.96
mt07ame080bbd | m² | Malla soldada Q 55 separación 250x250 mm, con alambres longitudinales de 4,2 mm de diámetro y alambres transversales de 4,2 mm de diámetro, acero AM 500 N, según IRAM-IAS U 500-06. |  |  | 1.1 | 9.3 | 10.23
mt10haf071alc | m³ | Hormigón H-21, condición de exposición no agresiva, tamaño máximo del agregado 19,0 mm, ámbito de consistencia A-3, elaborado, según CIRSOC 201 1982. |  |  | 0.139 | 697.4 | 96.94
mq06bhe010 | h | Camión bomba estacionado en obra, para bombeo de hormigón. Incluso parte proporcional de desplazamiento. |  |  | 0.008 | 1160.29 | 9.28
mo041 | h | Oficial de estructura de hormigón. |  |  | 0.916 | 77.63 | 71.11
mo085 | h | Ayudante de estructura de hormigón. |  |  | 0.916 | 54.49 | 49.91
| % | Medios auxiliares |  |  | 2 | 487.62 | 9.75
| % | Costos indirectos |  |  | 3 | 497.37 | 14.92
Coste de mantenimiento decenal: $ 35,86 en los primeros 10 años. | [5 empty] | Total: | 512.29