## Hoja 1
EHB050 |  |  | m² | Sistema Basenet "DALIFORMA", de aligeramiento de losas nervuradas.
Estructura de hormigón armado, realizada con hormigón H-21, condición de exposición no agresiva, tamaño máximo del agregado 19,0 mm, ámbito de consistencia A-3, elaborado, y colado con bomba, volumen total de hormigón 0,214 m³/m², considerando un 30% de superficie macizada, y acero ADN 420, con una cuantía total de 15 kg/m²; formada por: losa nervurada, horizontal, sobre sistema de encofrado continuo; nervios "in situ" de 10 cm, intereje 70 cm; casetón de EPS moldeado, de 60x60x16,5 cm, modelo C165, del sistema Basenet "DALIFORMA", para aligeramiento de losa nervurada de 20+5 cm de altura y 3,5 cm de recubrimiento inferior de hormigón; malla soldada Q 55 de acero AM 500 N, en capa de compresión. Sin incluir repercusión de columnas.
Descompuesto | Ud | Descomposición |  |  | Rend. | Precio unitario | Precio análisis
mt07alm020a | Ud | Puntal metálico telescópico de hasta 3 m de altura. Incluso parte proporcional de trípodes de estabilización. |  |  | 0.067 | 221.04 | 14.81
mt50spa050k | m³ | Tablón de madera de pino, dimensiones 20x7,2 cm. |  |  | 0.002 | 2344.85 | 4.69
mt07alm010a | m² | Estructura soporte metálica para sistema de encofrado recuperable compuesta de: portasopandas, sopandas, tabica perimetral y chapa de remate de columnas. |  |  | 0.011 | 134.23 | 1.48
mt07alp030d | m² | Tablero aglomerado hidrófugo reforzado de 35 mm de espesor, para evitar la flecha en las zonas de macizados y capiteles. |  |  | 0.275 | 97.32 | 26.76
mt50spa101 | kg | Clavos de acero. |  |  | 0.025 | 8.84 | 0.22
mt07cpd010a | Ud | Casetón de EPS moldeado, de 60x60x16,5 cm, modelo C165, del sistema Basenet "DALIFORMA", para aligeramiento de losa nervurada de 20+5 cm de altura y 3,5 cm de recubrimiento inferior de hormigón. |  |  | 1.43 | 28.44 | 40.67
mt07cpd020a | Ud | Repercusión, por m², de piezas especiales de polipropileno reciclado (plantillas, replanteadores, separadores de armaduras y clavos de poliamida), necesarias para el montaje del sistema Basenet "DALIFORMA", de aligeramiento de losa nervurada de 3,5 cm de recubrimiento inferior. |  |  | 1 | 33.45 | 33.45
mt07aco090b | kg | Acero en barras nervuradas, ADN 420, elaborado en taller y colocado en obra, diámetros varios, según IRAM-IAS U 500-528. |  |  | 15.75 | 9.92 | 156.24
mt08var050 | kg | Alambre galvanizado para atar, de 1,30 mm de diámetro. |  |  | 0.15 | 8.46 | 1.27
mt07ame080bbd | m² | Malla soldada Q 55 separación 250x250 mm, con alambres longitudinales de 4,2 mm de diámetro y alambres transversales de 4,2 mm de diámetro, acero AM 500 N, según IRAM-IAS U 500-06. |  |  | 1.1 | 9.3 | 10.23
mt10haf071alc | m³ | Hormigón H-21, condición de exposición no agresiva, tamaño máximo del agregado 19 mm, ámbito de consistencia A-3, elaborado, según CIRSOC 201 1982. |  |  | 0.214 | 728.76 | 155.95
mq06bhe010 | h | Camión bomba estacionado en obra, para bombeo de hormigón. Incluso parte proporcional de desplazamiento. |  |  | 0.01 | 1303.7 | 13.04
mo043 | h | Oficial armador de encofrados. |  |  | 0.543 | 64.87 | 35.22
mo089 | h | Medio oficial armador de encofrados. |  |  | 0.511 | 45.53 | 23.27
mo042 | h | Oficial armador de hierro. |  |  | 0.23 | 64.87 | 14.92
mo088 | h | Medio oficial armador de hierro. |  |  | 0.249 | 45.53 | 11.34
mo044 | h | Oficial armador en hormigón. |  |  | 0.547 | 64.87 | 35.48
mo090 | h | Medio oficial armador en hormigón. |  |  | 0.547 | 45.53 | 24.9
| % | Medios auxiliares |  |  | 2 | 603.94 | 12.08
| % | Costos indirectos |  |  | 3 | 616.02 | 18.48
Coste de mantenimiento decenal: $ 31,73 en los primeros 10 años. | [5 empty] | Total: | 634.5