## Hoja 1
EHI011 |  |  | m² | Sistema "DALIFORMA" para losa sanitaria ventilada.
Losa sanitaria de hormigón armado de 20+4 cm de altura total, sobre encofrado perdido de módulos de polipropileno reciclado, Módulo Soliglú "DALIFORMA", realizada con hormigón H-21, condición de exposición no agresiva, tamaño máximo del agregado 13,2 mm, ámbito de consistencia A-3, elaborado, y colado con bomba, acero ADN 420, cuantía 3 kg/m², y malla soldada Q 131 de acero AM 500 N sobre separadores homologados, en capa de compresión de 4 cm de espesor.
Descompuesto | Ud | Descomposición |  |  | Rend. | Precio unitario | Precio análisis
mt07cid010gj | m² | Encofrado perdido de módulos de polipropileno reciclado, modelo Módulo Soliglú "DALIFORMA", de 50x50x20 cm, para soleras y losas sanitarias ventiladas. |  |  | 1.05 | 76.42 | 80.24
mt08efa010 | m² | Sistema de encofrado recuperable de tableros de madera para zunchos perimetrales. |  |  | 0.1 | 9.54 | 0.95
mt07aco090b | kg | Acero en barras nervuradas, ADN 420, elaborado en taller y colocado en obra, diámetros varios, según IRAM-IAS U 500-528. |  |  | 3 | 9.92 | 29.76
mt07ame080dgb | m² | Malla soldada Q 131 separación 150x150 mm, con alambres longitudinales de 5 mm de diámetro y alambres transversales de 5,0 mm de diámetro, acero AM 500 N, según IRAM-IAS U 500-06. |  |  | 1.1 | 21.98 | 24.18
mt10haf071akc | m³ | Hormigón H-21, condición de exposición no agresiva, tamaño máximo del agregado 13,2 mm, ámbito de consistencia A-3, elaborado, según CIRSOC 201 1982. |  |  | 0.127 | 730.91 | 92.83
mq06vib020 | h | Regla vibrante de 3 m. |  |  | 0.093 | 35.82 | 3.33
mq06bhe010 | h | Camión bomba estacionado en obra, para bombeo de hormigón. Incluso parte proporcional de desplazamiento. |  |  | 0.006 | 1303.7 | 7.82
mo041 | h | Oficial armador en hormigón armado. |  |  | 0.127 | 64.87 | 8.24
mo087 | h | Medio oficial armador en hormigón armado. |  |  | 0.127 | 45.53 | 5.78
| % | Medios auxiliares |  |  | 2 | 253.13 | 5.06
| % | Costos indirectos |  |  | 3 | 258.19 | 7.75
Coste de mantenimiento decenal: $ 10,64 en los primeros 10 años. | [5 empty] | Total: | 265.94