## Hoja 1
EHW004 | Ud |  | Anclaje mecánico de autoexcavado sobre elemento de hormigón.
Anclaje mecánico de seguridad por autoexcavado, de acero galvanizado calidad 8.8, según ISO 898-1, M12x125/30, para colocar antes de la pieza a fijar, de 12 mm de diámetro y 190 mm de longitud, insertado en perforación de 22 mm de diámetro y 125 mm de profundidad, realizada mediante taladro con martillo percutor y broca, sobre elemento fisurado o no fisurado, de hormigón de 20 N/mm² de resistencia característica mínima y 50 N/mm² de resistencia característica máxima.
Código |  | Unidad |  | Descripción | Cantidad | Costo unitario | Costo parcial
1 |  |  |  | Materiales
mt26ahi050h |  | Ud |  | Anclaje mecánico de seguridad por autoexcavado, de acero galvanizado calidad 8.8, según ISO 898-1, M12x125/30, para colocar antes de la pieza a fijar, de 12 mm de diámetro y 190 mm de longitud, compuesto por cuerpo con cabeza roscada y base en forma de cono, tuerca, arandela, camisa con marca de colocación y tope para casquillo de expansión y excavado, sección de plástico, y casquillo de expansión y excavado, para fijación de piezas de 30 mm de espesor máximo sobre elementos de hormigón, fisurados o no fisurados. | 1 | 224.58 | 224.58
[5 empty] | Subtotal materiales: |  | 224.58
2 |  |  |  | Mano de obra
mo020 |  | h |  | Oficial albañil. | 0.083 | 169.73 | 14.09
mo112 |  | h |  | Ayudante general de construcción. | 0.083 | 122.7 | 10.18
[5 empty] | Subtotal mano de obra: |  | 24.27
3 |  |  |  | Herramientas
|  | % |  | Herramientas | 2 | 248.85 | 4.98
Coste de mantenimiento decenal: $ 17,77 en los primeros 10 años. |  |  |  |  | Costos directos (1+2+3): |  | 253.83