## Hoja 1
EHW012 |  |  | Ud | Anclaje químico estructural sobre hormigón, mediante mortero fluido con resina.
Anclaje químico estructural realizado sobre hormigón de resistencia característica mínima 20 N/mm², mediante taladro de 29 mm de diámetro y 315 mm de profundidad, relleno del orificio con mortero fluido de fraguado rápido, de dos componentes a base de resina epoxi, y posterior inserción de varilla roscada con tuerca y arandela de de acero galvanizado calidad 8.8, según ISO 898-1, de 27 mm de diámetro y 340 mm de longitud.
Descompuesto | Ud | Descomposición |  |  | Rend. | Precio unitario | Precio análisis
mt09reh321a | kg | Mortero fluido de fraguado rápido, de dos componentes a base de resina epoxi, con endurecedor amínico, sin retracción, para anclajes y rellenos. |  |  | 0.248 | 34.67 | 8.6
mt09reh305rm | Ud | Anclaje compuesto por varilla roscada de acero galvanizado calidad 8.8, según ISO 898-1 de 27 mm de diámetro, y 340 mm de longitud, tuerca y arandela, para fijaciones sobre estructuras de hormigón. |  |  | 1 | 169.41 | 169.41
mo020 | h | Oficial albañil. |  |  | 0.284 | 51.52 | 14.63
mo112 | h | Ayudante general de construcción. |  |  | 0.284 | 37.25 | 10.58
| % | Medios auxiliares |  |  | 2 | 203.22 | 4.06
| % | Costos indirectos |  |  | 3 | 207.28 | 6.22
Coste de mantenimiento decenal: $ 14,95 en los primeros 10 años. | [5 empty] | Total: | 213.5