## Hoja 1
EHX010 | m² | Losa con chapa metálica como encofrado perdido.
Losa de 10 cm de altura, de encofrado perdido de chapa de acero galvanizado con forma acanalada, de 0,80 mm de espesor, 63,50 mm de altura de perfil y 316,67 mm de intereje y hormigón armado realizada con hormigón H-21, condición de exposición no agresiva, tamaño máximo del agregado 19,0 mm, ámbito de consistencia A-3, elaborado, y colado con bomba, volumen total de hormigón 0,062 m³/m²; acero ADN 420, con una cuantía total de 6 kg/m²; y malla soldada Q 55 de acero AM 500 N; apoyado todo ello sobre estructura metálica. Incluso piezas angulares para remates perimetrales y de voladizos, tornillos para fijación de las chapas, alambre de atar, separadores y agente filmógeno, para el curado de hormigones y morteros. El precio incluye el corte, doblado y armado del acero en el obrador y el montaje en el lugar definitivo de su colocación en obra, pero no incluye la estructura metálica.
Código |  |  | Unidad | Descripción | Cantidad | Costo unitario | Costo parcial
1 |  |  |  | Materiales
mt07pcl010ckmja |  |  | m² | Perfil de chapa de acero galvanizado con forma acanalada, de 0,8 mm de espesor, 63,5 mm de altura de perfil y 316,67 mm de intereje, 8 a 9 kg/m² y un momento de inercia de 70 a 80 cm4. | 1.05 | 390.4 | 409.92
mt07pcl020 |  |  | m | Pieza angular de chapa de acero galvanizado, para remates perimetrales y de voladizos. | 0.04 | 344.94 | 13.8
mt07pcl030 |  |  | Ud | Tornillo autotaladrante rosca-chapa, para fijación de chapas. | 6 | 4.38 | 26.28
mt07aco020i |  |  | Ud | Separador homologado para losas. | 3 | 1.11 | 3.33
mt07aco090b |  |  | kg | Acero en barras nervuradas, ADN 420, de varios diámetros, según IRAM-IAS U 500-528. | 6.3 | 34.16 | 215.21
mt08var050 |  |  | kg | Alambre galvanizado para atar, de 1,30 mm de diámetro. | 0.099 | 19.03 | 1.88
mt07ame080bbd |  |  | m² | Malla soldada Q 55 separación 250x250 mm, con alambres longitudinales de 4,2 mm de diámetro y alambres transversales de 4,2 mm de diámetro, acero AM 500 N, según IRAM-IAS U 500-06. | 1.15 | 31.99 | 36.79
mt10haf071alc |  |  | m³ | Hormigón H-21, condición de exposición no agresiva, tamaño máximo del agregado 19 mm, ámbito de consistencia A-3, elaborado, según CIRSOC 201 1982. | 0.065 | 2456.16 | 159.65
mt08cur020a |  |  | l | Agente filmógeno, para el curado de hormigones y morteros. | 0.15 | 19.81 | 2.97
[5 empty] | Subtotal materiales: |  | 869.83
2 |  |  |  | Equipo
mq06bhe010 |  |  | h | Camión bomba estacionado en obra, para bombeo de hormigón. | 0.003 | 48905.3 | 146.72
[5 empty] | Subtotal equipo: |  | 146.72
3 |  |  |  | Mano de obra
mo047 |  |  | h | Oficial montador de estructura metálica. | 0.16 | 12397.1 | 1983.54
mo094 |  |  | h | Medio oficial montador de estructura metálica. | 0.319 | 9260.87 | 2954.22
mo043 |  |  | h | Oficial armador de hierro. | 0.139 | 12397.1 | 1723.2
mo090 |  |  | h | Medio oficial armador de hierro. | 0.131 | 9260.87 | 1213.17
mo045 |  |  | h | Oficial armador en hormigón. | 0.004 | 12397.1 | 49.59
mo092 |  |  | h | Medio oficial armador en hormigón. | 0.017 | 9260.87 | 157.43
[5 empty] | Subtotal mano de obra: |  | 8081.15
4 |  |  |  | Herramientas
|  |  | % | Herramientas | 2 | 9097.7 | 181.95
Coste de mantenimiento decenal: $ 556,78 en los primeros 10 años. |  |  |  |  | Costos directos (1+2+3+4): |  | 9279.65