## Hoja 1
EHZ020 |  |  | m² | Zunchado de columna de hormigón armado, con hoja de fibra de carbono MasterBrace "BASF".
Zunchado de columna de hormigón armado, mediante el sistema MasterBrace "BASF", formado por 2 capas de hojas de fibra de carbono unidireccional, MasterBrace FIB CF 230/4900 300/50 "BASF", 300 g/m², de 500x100 mm y 0,165 mm de espesor, resistencia a tracción 4900 MPa y elongación última 1,3%, embebida entre dos capas de MasterBrace SAT 4500 "BASF" sobre la superficie previamente lijada, regularizada con MasterBrace ADH 1460 "BASF" e imprimada con MasterBrace P 3500 "BASF".
Descompuesto | Ud | Descomposición |  |  | Rend. | Precio unitario | Precio análisis
mt09reh120b | kg | Adhesivo tixotrópico de dos componentes a base de resina epoxi, MasterBrace ADH 1460 "BASF", para la correcta unión entre el hormigón fresco y el hormigón endurecido o para mejorar la adherencia del hormigón endurecido y el acero. |  |  | 2.2 | 70.61 | 155.34
mt09reh420a | kg | Imprimación de dos componentes a base de resina epoxi, MasterBrace P 3500 "BASF", para aplicar con brocha o rodillo sobre elemento estructural a reforzar mediante hojas o laminados de fibra de carbono. |  |  | 0.44 | 229.48 | 100.97
mt09reh400a | m² | Hoja de fibra de carbono unidireccional, MasterBrace FIB CF 230/4900 300/50 "BASF", 300 g/m², de 500x100 mm y 0,165 mm de espesor, resistencia a tracción 4900 MPa, módulo de elasticidad 230.000 N/mm² y elongación última 1,3%, para refuerzo de estructuras. |  |  | 2.6 | 328.99 | 855.37
mt09reh430a | kg | Resina epoxi saturante, MasterBrace SAT 4500 "BASF", para la aplicación con rodillo sobre soportes de hormigón o acero, en sistemas de refuerzo estructural mediante hojas de fibra de carbono, fibra de vidrio o fibra de aramida en columnas trabajando a compresión, vigas trabajando a cortante o flexión. |  |  | 1.232 | 196.13 | 241.63
mo042 | h | Oficial armador en hormigón armado. |  |  | 3.75 | 54.09 | 202.84
mo089 | h | Medio oficial armador en hormigón armado. |  |  | 3.75 | 39.84 | 149.4
| % | Medios auxiliares |  |  | 2 | 1705.55 | 34.11
| % | Costos indirectos |  |  | 3 | 1739.66 | 52.19
Coste de mantenimiento decenal: $ 125,43 en los primeros 10 años. | [5 empty] | Total: | 1791.85