## Hoja 1
EHZ040 |  |  | m | Refuerzo de columna de hormigón armado, mediante recrecido con hormigón armado.
Refuerzo de columna de hormigón armado de 30x30 cm, mediante recrecido de 10 cm de espesor en todas sus caras, con hormigón armado, realizado con hormigón H-25, clase de exposición ambiental A1, tamaño máximo del agregado 13,2 mm, consistencia muy plástica, elaborado en planta, y vertido con grúa, y acero ADN 420, cuantía 120 kg/m³, unión directa mediante adhesivo; previa aplicación de adhesivo tixotrópico de dos componentes a base de resina epoxi, sobre la superficie del hormigón endurecido.
Descompuesto | Ud | Descomposición |  |  | Rend. | p.s. | Precio partida
mt09reh120a | kg | Adhesivo tixotrópico de dos componentes a base de resina epoxi, para la correcta unión entre el hormigón fresco y el hormigón endurecido o para mejorar la adherencia del hormigón endurecido y el acero. |  |  | 1.8 | 65.28 | 117.5
mt10haf070ffc | m³ | Hormigón H-25, clase de exposición ambiental A1, tamaño máximo del agregado 13,2 mm, consistencia muy plástica, elaborado en planta, según CIRSOC 201 2005. |  |  | 0.168 | 446.97 | 75.09
mt07aco090b | kg | Acero en barras corrugadas, ADN 420, elaborado en taller y colocado en obra, diámetros varios, según IRAM-IAS U 500-528. |  |  | 19.2 | 7.5 | 144
mt08eup010a | m² | Encofrado para columnas de hormigón armado de sección rectangular o cuadrada, de hasta 3 m de altura, compuesto de chapas metálicas reutilizables de 50x50 cm, incluso p/p de accesorios de montaje. Amortizable en 50 usos. |  |  | 1.2 | 53.89 | 64.67
mo040 | h | Oficial de estructura de hormigón. |  |  | 1.708 | 50.87 | 86.89
mo083 | h | Ayudante de estructura de hormigón. |  |  | 0.908 | 35.79 | 32.5
| % | Medios auxiliares |  |  | 2 | 520.65 | 10.41
| % | Costos indirectos |  |  | 3 | 531.06 | 15.93
Coste de mantenimiento decenal: $ 38,29 en los primeros 10 años. | [5 empty] | Total: | 546.99