## Hoja 1
EHZ050 |  |  | m | Refuerzo de columna de hormigón armado, con perfiles y presillas metálicas.
Refuerzo de columna de hormigón armado de 30x30 cm, con perfiles de acero S275JR, laminados en caliente, serie L 40x4, con capa de imprimación anticorrosiva, dispuestos en las aristas de la columna, fijados mediante adhesivo de dos componentes a base de resina epoxi, y unidos en las cuatro caras mediante presillas metálicas de 20x4 mm, soldadas "in situ", cada 25 cm.
Descompuesto | Ud | Descomposición |  |  | Rend. | p.s. | Precio partida
mt09reh125a | kg | Adhesivo de dos componentes a base de resina epoxi, para unión de pletinas metálicas con hormigón endurecido. |  |  | 0.48 | 85.74 | 41.16
mt07ala140aga | m | Perfil de acero S275JR, serie L 40x4, laminado en caliente, para aplicaciones estructurales. Elaborado en taller y colocado en obra. |  |  | 4.4 | 13.7 | 60.28
mt07ala111ba | m | Pletina de acero laminado S275JR, en perfil plano laminado en caliente, de 20x4 mm, para aplicaciones estructurales. |  |  | 5.28 | 4.17 | 22.02
mt27pfi010 | l | Imprimación de secado rápido, formulada con resinas alquídicas modificadas y fosfato de zinc. |  |  | 0.024 | 28.73 | 0.69
mq08sol020 | h | Equipo y elementos auxiliares para soldadura eléctrica. |  |  | 0.141 | 15.86 | 2.24
mo042 | h | Oficial de estructura metálica. |  |  | 1.348 | 50.87 | 68.57
mo085 | h | Ayudante de estructura metálica. |  |  | 1.348 | 35.79 | 48.24
| % | Medios auxiliares |  |  | 2 | 243.2 | 4.86
| % | Costos indirectos |  |  | 3 | 248.06 | 7.44
Coste de mantenimiento decenal: $ 17,89 en los primeros 10 años. | [5 empty] | Total: | 255.5