## Hoja 1
EHZ051 |  |  | Ud | Refuerzo de base y capitel de columna de hormigón armado, con perfiles metálicos.
Base y capitel de refuerzo de columna de hormigón armado de 30x30 cm, realizados con perfiles de acero S275JR, laminados en caliente, serie L 40x4, con capa de imprimación anticorrosiva, unidos entre sí mediante soldadura y adheridos a las losas inferior y superior con adhesivo de dos componentes a base de resina epoxi.
Descompuesto | Ud | Descomposición |  |  | Rend. | p.s. | Precio partida
mt09reh125a | kg | Adhesivo de dos componentes a base de resina epoxi, para unión de pletinas metálicas con hormigón endurecido. |  |  | 0.384 | 85.74 | 32.92
mt07ala140aga | m | Perfil de acero S275JR, serie L 40x4, laminado en caliente, para aplicaciones estructurales. Elaborado en taller y colocado en obra. |  |  | 2.64 | 13.7 | 36.17
mt27pfi010 | l | Imprimación de secado rápido, formulada con resinas alquídicas modificadas y fosfato de zinc. |  |  | 0.024 | 28.73 | 0.69
mq08sol020 | h | Equipo y elementos auxiliares para soldadura eléctrica. |  |  | 0.141 | 15.86 | 2.24
mo042 | h | Oficial de estructura metálica. |  |  | 3.134 | 50.87 | 159.43
mo085 | h | Ayudante de estructura metálica. |  |  | 3.134 | 35.79 | 112.17
| % | Medios auxiliares |  |  | 2 | 343.62 | 6.87
| % | Costos indirectos |  |  | 3 | 350.49 | 10.51
Coste de mantenimiento decenal: $ 25,27 en los primeros 10 años. | [5 empty] | Total: | 361