## Hoja 1
EHZ100 | m |  | Refuerzo de vigas y viguetas, con laminado de fibra de carbono MasterBrace "BASF".
Refuerzo por la cara superior de vigas o viguetas de hormigón armado, mediante el sistema MasterBrace "BASF", formado por laminado de fibra de carbono, MasterBrace LAM 170/3100 "BASF", de 100 mm de ancho y 1,4 mm de espesor, módulo de elasticidad 170000 N/mm², resistencia a tracción 3100 MPa y elongación última 1,9%, colocado con MasterBrace ADH 4000 "BASF", aplicando una capa de 2 mm de espesor sobre el laminado con espátula y otra capa de 1 mm de espesor sobre la superficie de contacto con el soporte, previamente imprimada con MasterBrace P 3500 "BASF", aplicada con brocha.
Código |  | Unidad |  | Descripción | Cantidad | Costo unitario | Costo parcial
1 |  |  |  | Materiales
mt09reh420a |  | kg |  | Imprimación de dos componentes a base de resina epoxi sin disolventes, MasterBrace P 3500 "BASF", para aplicar con brocha o rodillo sobre elemento estructural a reforzar mediante hojas o laminados de fibra de carbono. | 0.049 | 191.2 | 9.37
mt09reh410f |  | m |  | Laminado de fibra de carbono, MasterBrace LAM 170/3100 "BASF", de 100 mm de ancho y 1,4 mm de espesor, módulo de elasticidad 170000 N/mm², resistencia a tracción 3100 MPa y elongación última 1,9%, para refuerzo de estructuras. | 1.1 | 273.38 | 300.72
mt09reh440a |  | kg |  | Adhesivo de dos componentes a base de resina epoxi, MasterBrace ADH 4000 "BASF", para aplicar con espátula sobre elemento estructural a reforzar mediante laminados de fibra de carbono. | 0.729 | 100.53 | 73.29
[5 empty] | Subtotal materiales: |  | 383.38
2 |  |  |  | Equipo
mq08gel010k |  | h |  | Grupo electrógeno insonorizado, trifásico, de 45 kVA de potencia. | 0.22 | 108.04 | 23.77
[5 empty] | Subtotal equipo: |  | 23.77
3 |  |  |  | Mano de obra
mo042 |  | h |  | Oficial armador en hormigón armado. | 0.316 | 463.49 | 146.46
mo089 |  | h |  | Medio oficial armador en hormigón armado. | 0.316 | 345.48 | 109.17
[5 empty] | Subtotal mano de obra: |  | 255.63
4 |  |  |  | Herramientas
|  | % |  | Herramientas | 2 | 662.78 | 13.26
Coste de mantenimiento decenal: $ 47,32 en los primeros 10 años. |  |  |  |  | Costos directos (1+2+3+4): |  | 676.04