## Hoja 1
EHZ140 |  |  | m | Refuerzo de viga descolgada de hormigón armado, mediante recrecido con hormigón armado.
Refuerzo de viga de hormigón armado de 20 cm de alma, mediante recrecido de hormigón armado de 10 cm en la cara inferior, realizado con hormigón H-25, clase de exposición ambiental A1, tamaño máximo del agregado 13,2 mm, consistencia muy plástica, elaborado en planta, y vertido con grúa, y acero ADN 420, cuantía 40 kg/m³; previa aplicación de adhesivo tixotrópico de dos componentes a base de resina epoxi, sobre la superficie del hormigón endurecido.
Descompuesto | Ud | Descomposición |  |  | Rend. | p.s. | Precio partida
mt09reh120a | kg | Adhesivo tixotrópico de dos componentes a base de resina epoxi, para la correcta unión entre el hormigón fresco y el hormigón endurecido o para mejorar la adherencia del hormigón endurecido y el acero. |  |  | 0.66 | 65.28 | 43.08
mt10haf070ffc | m³ | Hormigón H-25, clase de exposición ambiental A1, tamaño máximo del agregado 13,2 mm, consistencia muy plástica, elaborado en planta, según CIRSOC 201 2005. |  |  | 0.042 | 446.97 | 18.77
mt07aco090b | kg | Acero en barras corrugadas, ADN 420, elaborado en taller y colocado en obra, diámetros varios, según IRAM-IAS U 500-528. |  |  | 1.6 | 7.5 | 12
mt08eva010a | m² | Encofrado recuperable para la ejecución de vigas de hormigón para revestir, compuesto de: puntales metálicos telescópicos, sopandas metálicas y superficie encofrante de madera tratada reforzada con varillas y perfiles, hasta 3 m de altura libre de planta. |  |  | 0.4 | 114.96 | 45.98
mo040 | h | Oficial de estructura de hormigón. |  |  | 0.984 | 50.87 | 50.06
mo083 | h | Ayudante de estructura de hormigón. |  |  | 0.546 | 35.79 | 19.54
| % | Medios auxiliares |  |  | 2 | 189.43 | 3.79
| % | Costos indirectos |  |  | 3 | 193.22 | 5.8
Coste de mantenimiento decenal: $ 13,93 en los primeros 10 años. | [5 empty] | Total: | 199.02