## Hoja 1
EHZ141 |  |  | m | Refuerzo de viga descolgada de hormigón armado, mediante recrecido con hormigón gunitado.
Refuerzo de viga de hormigón armado de 20 cm de alma, mediante recrecido de 10 cm en la cara inferior, con hormigón para gunitar H-25, clase de exposición ambiental A2, tamaño máximo del agregado 19,0 mm, consistencia fluida, armado con una cuantía de acero de 40 kg/m³ de acero ADN 420.
Descompuesto | Ud | Descomposición |  |  | Rend. | p.s. | Precio partida
mt47pgu010a | m³ | Hormigón para gunitar, cemento y agregados especiales, H-25, clase de exposición ambiental A2, tamaño máximo del agregado 19,0 mm, consistencia fluida, dosificación de cemento mayor de 400 kg/m³. |  |  | 0.042 | 1303.72 | 54.76
mt07aco090b | kg | Acero en barras corrugadas, ADN 420, elaborado en taller y colocado en obra, diámetros varios, según IRAM-IAS U 500-528. |  |  | 1.6 | 7.5 | 12
mq06gun010 | h | Gunitadora de hormigón 24 CV. |  |  | 0.347 | 66.08 | 22.93
mo040 | h | Oficial de estructura de hormigón. |  |  | 0.493 | 50.87 | 25.08
mo083 | h | Ayudante de estructura de hormigón. |  |  | 0.246 | 35.79 | 8.8
| % | Medios auxiliares |  |  | 2 | 123.57 | 2.47
| % | Costos indirectos |  |  | 3 | 126.04 | 3.78
Coste de mantenimiento decenal: $ 9,09 en los primeros 10 años. | [5 empty] | Total: | 129.82