## Hoja 1
EHZ340 |  |  | m² | Refuerzo de losa o losa mediante recrecido con hormigón armado.
Refuerzo de la losa o losa de hormigón mediante recrecido de 6 cm de espesor en la cara superior, para capa de compresión de hormigón armado, realizada con hormigón H-25, clase de exposición ambiental A1, tamaño máximo del agregado 13,2 mm, consistencia muy plástica, elaborado en planta, y vertido con grúa, y malla electrosoldada Q 55 de acero AM 500 N.
Descompuesto | Ud | Descomposición |  |  | Rend. | p.s. | Precio partida
mt50spa050k | m³ | Tablón de madera de pino, dimensiones 20x7,2 cm. |  |  | 0.002 | 1558.18 | 3.12
mt50spa081l | Ud | Puntal metálico telescópico, para 5 m de altura y 50 usos. |  |  | 1 | 3.22 | 3.22
mt50spa101 | kg | Clavos de acero. |  |  | 0.05 | 5.87 | 0.29
mt07aco020i | Ud | Separador homologado para losas macizas. |  |  | 3 | 0.41 | 1.23
mt07ame080bbd | m² | Malla electrosoldada Q 55 separación 250x250 mm, con alambres longitudinales de 4,2 mm de diámetro y alambres transversales de 4,2 mm de diámetro, acero AM 500 N, según IRAM-IAS U 500-06. |  |  | 1.2 | 7.03 | 8.44
mt10haf070ffc | m³ | Hormigón H-25, clase de exposición ambiental A1, tamaño máximo del agregado 13,2 mm, consistencia muy plástica, elaborado en planta, según CIRSOC 201 2005. |  |  | 0.066 | 446.97 | 29.5
mt08aaa010a | m³ | Agua. |  |  | 0.1 | 5.9 | 0.59
mo040 | h | Oficial de estructura de hormigón. |  |  | 1.016 | 50.87 | 51.68
mo083 | h | Ayudante de estructura de hormigón. |  |  | 0.908 | 35.79 | 32.5
| % | Medios auxiliares |  |  | 2 | 130.57 | 2.61
| % | Costos indirectos |  |  | 3 | 133.18 | 4
Coste de mantenimiento decenal: $ 9,60 en los primeros 10 años. | [5 empty] | Total: | 137.18