## Hoja 1
EHZ411 |  |  | Ud | Anclaje químico estructural sobre hormigón, mediante ampolla química.
Anclaje químico estructural realizado sobre hormigón de resistencia característica mínima 20 N/mm², mediante taladro de 12 mm de diámetro y 140 mm de profundidad en cuyo interior se alojará una ampolla de resina resina de viniléster sin estireno, con arena de cuarzo o corindón y posterior inserción de varilla roscada con tuerca y arandela de de acero galvanizado calidad 5.8, según ISO 898-1, de 10 mm de diámetro y 165 mm de longitud.
Descompuesto | Ud | Descomposición |  |  | Rend. | Precio unitario | Precio partida
mt09reh102b | Ud | Ampolla de resina de viniléster de alta resistencia, libre de estireno, de 10 mm de diámetro, a base de metacrilato de uretano, endurecedor y arena de cuarzo o corindón, para la ejecución de anclajes químicos estructurales. |  |  | 1 | 14.82 | 14.82
mt09reh305be | Ud | Anclaje compuesto por varilla roscada de acero galvanizado calidad 5.8, según ISO 898-1 de 10 mm de diámetro, y 165 mm de longitud, tuerca y arandela, para fijaciones sobre estructuras de hormigón. |  |  | 1 | 7.66 | 7.66
mo019 | h | Oficial albañil. |  |  | 0.108 | 61.79 | 6.67
mo110 | h | Ayudante especializado albañil. |  |  | 0.108 | 42.51 | 4.59
| % | Medios auxiliares |  |  | 2 | 33.74 | 0.67
| % | Costos indirectos |  |  | 3 | 34.41 | 1.03
Coste de mantenimiento decenal: $ 2,48 en los primeros 10 años. | [5 empty] | Total: | 35.44