## Hoja 1
EHZ411 |  |  | Ud | Anclaje químico estructural sobre hormigón, mediante ampolla química.
Anclaje químico estructural realizado sobre hormigón de resistencia característica mínima 20 N/mm², mediante taladro de 18 mm de diámetro y 275 mm de profundidad en cuyo interior se alojará una ampolla de resina resina de viniléster sin estireno, con arena de cuarzo o corindón y posterior inserción de varilla roscada con tuerca y arandela de de acero galvanizado calidad 5.8, según ISO 898-1, de 16 mm de diámetro y 300 mm de longitud.
Descompuesto | Ud | Descomposición |  |  | Rend. | Precio unitario | Precio partida
mt09reh102d | Ud | Ampolla de resina de viniléster de alta resistencia, libre de estireno, de 16 mm de diámetro, a base de metacrilato de uretano, endurecedor y arena de cuarzo o corindón, para la ejecución de anclajes químicos estructurales. |  |  | 1 | 25.26 | 25.26
mt09reh305dl | Ud | Anclaje compuesto por varilla roscada de acero galvanizado calidad 5.8, según ISO 898-1 de 16 mm de diámetro, y 300 mm de longitud, tuerca y arandela, para fijaciones sobre estructuras de hormigón. |  |  | 1 | 23.42 | 23.42
mo019 | h | Oficial albañil. |  |  | 0.121 | 61.79 | 7.48
mo110 | h | Ayudante especializado albañil. |  |  | 0.121 | 42.51 | 5.14
| % | Medios auxiliares |  |  | 2 | 61.3 | 1.23
| % | Costos indirectos |  |  | 3 | 62.53 | 1.88
Coste de mantenimiento decenal: $ 4,51 en los primeros 10 años. | [5 empty] | Total: | 64.41